## 扭矩仪
商品信息模板
*项序号 | *产品名称 | *数量 | *简要技术规格 | 备注
1 | 扭矩仪 | 2台 | ★1.1扭矩测量范围：0～5000N.m； 转速：≥12000r/min ★1.3准确度等级：优于或等于0.5级； ★1.4可双向运行，扭矩输出值均为正值； ★1.6测量方式采用非接触式测量方式，即转子和定子之间为非接触安装状态；并且，扭矩仪必须能够适应传动轴系不小于±3mm轴向偏移，且能保证稳定输出； ★1.15配套二次仪表，二次仪表带RS232或RS485接口 | 详见招标文件
Note on A2: *为必填项
Note on B2: *为必填项
Note on C2: *为必填项
Note on D2: *为必填项

## 模版所属分类
因商品信息项可能达到 1000 行，在编辑过程中可能时间比较长，故采取在自己电脑上编辑好本文件后上传导入，导入系统后请预览，如果有误请及时更正Excel文件后重新导入；